## PCB_proj_module_1_1
Comment | Description | Vendor | Designator | Quantity | Price
USER (Blue) | SE PUSHBUTTON |  | B1 | 1 |  | 0
MB2S | Диодный мост 200В 0.8А | Hottech | D5, D6 | 2 | 24 | 48 | уточнить максимальный ток через мост
Микросхемы
74HC02D | 4 лог. элемента 2ИЛИ-НЕ | Nexperia | U2 | 1 | 37 | 37
AD7768BSTZ | АЦП 24 бит, 8 каналов, P , LQFP-64(10x10) | Analog Devices | U1 | 1 | 5960 | 5960
ADA4254ACPZ-R7 | Инструментальный усилитель PGA | Analog Devices | U24_CH1, U24_CH2, U24_CH3, U24_CH4, U24_CH5, U24_CH6, U24_CH7, U24_CH8 | 8 | 2800 | 22400
ADG1609BCPZ-REEL7 | 4х канальный диффернциальный мультиплексор | Analog Devices | U23_CH1, U23_CH2, U23_CH3, U23_CH4, U23_CH5, U23_CH6, U23_CH7, U23_CH8 | 8 | 1390 | 11120
ADM3251 | Драйвер UART-RS232 | Analog Devices | DD1 | 1 | 940 | 940
ADP5070ACPZ | 1 A/0.6 A, DC-to-DC преобразователь 5В->+-12В | Analog Devices | U12 | 1 | 510 | 510
ADUM5028 | Изолированный DC DC 5V->5V or 3V3 60mA | Analog Devices | U3 | 1 | 1570 | 1570
ADP7118ACPZN-R7 | Линейный стабилизатор положительного напряжения LDO | Analog Devices | U17 | 1 | 250 | 250
ADP7182ADJ | Линейный стабилизатор отрицательного напряжения LDO | Analog Devices | U19 | 1 | 340 | 340
FT234XD | Интерфейс: USB - UART корпус DFN12 | FTDI | DD2 | 1 | 500 | 500
IS42S32400F-6TL | 4M x 32 128Mb Синхронная динамическая память | Integrated Silicon Solution | U21 | 1 | 1460 | 1460
LAN8742A-CZ-TR | 10/100 Ethernet, Transceiver SQFN-24 | Microchip Technology | U10 | 1 | 370 | 370
LMZ12003EXT | DC-DC преобразователь | Texas Instruments | U11, U15 | 2 | 6400 | 12800
LT3092ETS8 | Прецизионный источник тока | Analog Devices | U221, U222, U223, U224, U225, U226, U227, U228, U229, U2210, U2211, U2212, U2213, U2214, U2215, U2216 | 16 | 1050 | 16800
LTC6655LNCHMS8-4.096 | Прецизионный стабилизатор напряжения | Analog Devices | U18 | 1 | 2710 | 2710
REG1045V | Линейный стабилизатор положительного напряжения LDO | Texas Instruments | U13, U14, U16, U20 | 4 | 950 | 3800
TPS3808ADJ | Супервизор питания | Texas Instruments | U5, U6, U7, U8 | 4 | 77 | 308
STM32F756BGT6 | Микроконтроллер - Arm Cortex-M7 1 Mbyte of Flash 216 MHz STMicroelectronics |  | U4 | 1 | 4850 | 4850
Разъёмы
RJHSE5381 | Гнездо, RJ45, Кат: 5, экранированный, с LED, Конф: 8p8c, THT | Amphenol | J17 | 1 | 480 | 480
DB-9M | Вилка на кабель 9 контактов | Connfly |  | 1 | 20 | 20
DRB-9FA | Розетка D-SUB 9 контактов, гнездо на плату, прямой угол 7.2мм, тип 2 | Connfly | J16 | 1 | 68 | 68
DRB-9MB (L-KLS1-515C-09-M-B) | Вилка D-SUB 9 pin на плату угл. 9.4мм | KLS | J22_CH1, J22_CH2, J22_CH3, J22_CH4, J22_CH5, J22_CH6, J22_CH7, J22_CH8 | 8 | 38 | 304 | уточнить размер платы и разъёмов
DB-9F | Розетка на кабель 9 контактов | CONNFLY |  | 8 | 20 | 160
DP-9C Корпус разъема DB-9 пластиковый | Корпус разъема DB-9 пластиковый | KLS |  | 9 | 31 | 279
BH-10 (DS1013-10S) (IDC-10MS) | Вилка на плату прямая 10pin 2.54мм | Connfly | CN1 | 1 | 9 | 9
Транзисторы
PC817A | Транзисторная оптопара | Sharp | Q1 | 1 | 44 | 44
AO3401A | P-канальный МОП транзистор | UMW | Q21, Q22, Q23, Q24, Q25, Q26, Q27, Q28, Q29, Q210, Q211, Q212, Q213, Q214, Q215, Q216 | 16 | 5 | 80
AO3400A | N-канальный МОП транзистор | UMW | Q31, Q32, Q33, Q34, Q35, Q36, Q37, Q38, Q39, Q310, Q311, Q312, Q313, Q314, Q315, Q316 | 16 | 5 | 80
BC846 | Биполярный транзистор | Nexperia | T2 | 1 | 5 | 5 | Вспомнить зачем он нужен
PLS-3 (DS1021-1x3) | Вилка штыревая 2.54мм 1x3pin прямая тип1 | Connfly | J1, J3, J4, J5, J6, J7, J8, J9, J10, J11, J20 | 11 | 2 | 22 | В coment PLS2 - исправить
WF4 | WF-4 (DS1070-4 M), Вилка на плату 2.54мм открытая 4pin | Connfly | J2, J19 | 2 | 9 | 18
HU-4 (DS1070-4 F) | розетка | Connfly | J2, J19 | 2 | 9 | 18 | J2 Заменить на DS1159-14-4 + DS1159-15-4
PLS-2 (DS1021-1x2) | Вилка штыревая 2.54мм 1x2pin прямая тип1 | Connfly | J18, J23_CH1, J23_CH2, J23_CH3, J23_CH4, J23_CH5, J23_CH6, J23_CH7, J23_CH8, J24_CH1, J24_CH2, J24_CH3 J24_CH4, J24_CH5, J24_CH6, J24_CH7, J24_CH8, J12, J13, J14, J15,J251, J252, J253, J254, J255, J256, J257, J258, J259, J2510, J2511, J2512, J2513, J2514, J2515, J2516,J261, J262, J263, J264, J265, J266, J267, J268, J269, J2610, J2611, J2612, J2613, J2614, J2615, J2616, J271, J272, J273, J274, J275, J276, J277, J278, J279, J2710, J2711, J2712, J2713, J2714, J2715, J2716 | 69 | 2 | 138
Диоды
RB521S-30 | SMD Шоттки диод | CTK | D7 | 1 | 35 | 35
DFLS240 | SMD Шоттки диод, 2А | Diodes | D8, D9 | 2 | 30 | 60
SD | 'SD |  | D10_CH1, D10_CH2, D10_CH3, D10_CH4, D10_CH5, D10_CH6, D10_CH7, D10_CH8, D11_CH1, D11_CH2, D11_CH3, D11_CH4, D11_CH5, D11_CH6, D11_CH7, D11_CH8 | 16 |  | 0 | Зачем мы их поставили? Тип диода. Можно ли поставить RB521S-30 или BAS40SL
USBUF02W6 | USB protection | ST Microelectronics | CR1, CR2 | 2 | 37 | 74
USBLC6-4SC6 | Защита интерфейса USB от электростатических разрядов [SOT-23-6] | ST Microelectronics | U9 | 1 | 24 | 24
TO-1608BC-PG | Светодиод зеленый SMD 1608, 705мКд, 120°, 525нМ | OASISTEK | D1, D2, D3, D4 | 4 | 9 | 36
Индуктивности
BEAD | Inductor | Murata | L4 | 1 |  | 0 | Согласовать размер
XAL40 | SMD дроссель 10uH 3.1A 92.4мОм | Coilcraft | L6, L8 | 2 | 390 | 780
BLM21 | SMD Ferrite bead 0805 | Murata | L,1, L1, L2, L3, L5, L7, L9, L10, L11, L12, L13, L14, L15, L16, L17, L18, L191, L192, L193, L194, L195, L196, L197, L198, L199, L201, L202, L203, L204, L205, L206, L207, L208, L209, L211, L212, L213, L214, L215, L216, L217, L218, L219, L1910, L1911, L1912, L1913, L1914, L1915, L1916, L2010, L2011, L2012, L2013, L2014, L2015, L2016, L2110, L2111, L2112, L2113, L2114, L2115, L2116 | 64 | 6 | 384 | Согласовать размер
Конденсаторы
GRM188R72A104KA35D | керамический SMD конденсатор 0603 100nF | Murata | C1, C2, C3, C4, C5, C6, C17, C18, C19, C20, C21, C22, C23, C24, C25, C26, C27, C28, C29, C30, C31, C32, C33, C34, C36, C37, C38, C39, C40, C41, C42, C43, C44, C45, C48, C49, C50, C51, C52, C53, C54, C55, C56, C57, C58, C59, C60, C61, C62, C63, C64, C65, C66, C67, C68, C69, C70, C71, C72, C73, C74, C75, C76, C77, C79, C80, C81, C82, C83, C84, C87, C88, C91, C92, C93, C94, C95, C96, C97, C98, C99, C100, C101, C102, C103, C104, C105, C106, C107, C108, C109, C112, C113, C116, C117, C118, C119, C120, C121, C122, C123, C124, C125, C126, C127, C128, C129, C130, C131, C132, C133, C134, C135, C136, C137, C138, C139, C140, C141, C142, C143, C144, C145, C146, C150_CH1, C150_CH2, C150_CH3, C150_CH4, C150_CH5, C150_CH6, C150_CH7, C150_CH8, C151_CH1, C151_CH2, C151_CH3, C151_CH4, C151_CH5, C151_CH6, C151_CH7, C151_CH8, C152_CH1, C152_CH2, C152_CH3, C152_CH4, C152_CH5, C152_CH6, C152_CH7, C152_CH8, 'C1471, C1472, C1473, C1474, C1475, C1476, C1477, C1478, C1479, C1481, C1482, C1483, C1484, C1485, C1486, C1487, C1488, C1489, C1491, C1492, C1493, C1494, C1495, C1496, C1497, C1498, C1499, C14710, C14711, C14712, C14713, C14714, C14715, C14716, C14810, C14811, C14812, C14813, C14814, C14815, C14816, C14910, C14911, C14912, C14913, C14914, C14915, C14916 | 196 | 1.6 | 313.6
GRM21BR71E105K | керамический SMD конденсатор 0805 1uF | Murata | C7, C8, C9, C10, C11, C12, C13, C14, C15, C16 | 11 | 7.6 | 83.6
293D106X0010A2TE3 | Танталовый SMD конденсатор Type A 10uF | Vishay | C46, C47 | 2 | 12 | 24
10uF | Polarized Capacitor,10uF,10V,10%,typeA,VISHAY, Capacitor 0402 / 0603 / 0805 |  | C78, C85, C86, C89, C90, C110, C111, C114, C115 | 9 |  | 0 | C78 -полярный? Остальные 0805?
10uF |  |  | C1471, C1472, C1473, C1474, C1475, C1476, C1477, C1478, C1479, C1481, C1482, C1483, C1484, C1485, C1486, C1487, C1488, C1489, C1491, C1492, C1493, C1494, C1495, C1496, C1497, C1498, C1499, C14710, C14711, C14712, C14713, C14714, C14715, C14716, C14810, C14811, C14812, C14813, C14814, C14815, C14816, C14910, C14911, C14912, C14913, C14914, C14915, C14916 | 48 |  | 0 | Замена на 0805 100nF
Резисторы
LT5400-6 | 4 прецизионных резистора |  | R101 | 1 | 2800 | 2800
RQ73C2A49K9BTD | Прецизионный резистор 49.9 kOm 0805 0.1% 10ppm/°C | TE Connectivity | R1161, R1162, R1163, R1164, R1165, R1166, R1167, R1168, R1169, R11610, R11611, R11612, R11613, R11614, R11615, R116 | 16 | 120 | 1920 | наопорные 10мкА
RQ73C2B10RBTD | Прецизионный резистор 10 Ом 1206 0.1% 10ppm/°C | TE Connectivity | R1171, R1172, R1173, R1174, R1175, R1176, R1177, R1178, R1179, R11710, R11711, R11712, R11713, R11714, R11715, R11716 | 16 | 120 | 1920 | на 100мА 2 резистора впараллель
RQ73C2A100RBTD | Прецизионный резистор 100 Ом 0805 0.1% 10ppm/°C | TE Connectivity | R1171, R1172, R1173, R1174, R1175, R1176, R1177, R1178, R1179, R11710, R11711, R11712, R11713, R11714, R11715, R11716 | 8 | 150 | 1200 | для 5мА
RQ73C2A499RBTDF | Прецизионный резистор 100 Ом 0805 0.1% 10ppm/°C | TE Connectivity | R1171, R1172, R1173, R1174, R1175, R1176, R1177, R1178, R1179, R11710, R11711, R11712, R11713, R11714, R11715, R11716 | 16 | 180 | 2880 | для 1ма
8.2K | Resistor 0603 |  | R22, R23, R24, R25, R30 | 5 | 2 | 10
10K | Resistor 0603 |  | R27, R125_CH1, R125_CH2, R125_CH3, R125_CH4, R125_CH5, R125_CH6, R125_CH7, R125_CH8, R126_CH1, R126_CH2, R126_CH3, R126_CH4, R126_CH5, R126_CH6, R126_CH7, R126_CH8 | 17 | 2 | 34
1K5 | Resistor 0603 |  | R67 | 1 | 2 | 2
15k | Resistor 0603 |  | R85 | 1 | 2 | 2
1K2 | Resistor 0603 |  | R97, R105 | 2 | 2 | 4
6K8 | Resistor 0603 |  | R100, R103 | 2 | 2 | 4
Разное
G6RN-1 12DC | Реле электромагнитное, SPDT 12VDC | Omron | K1 | 1 | 370 | 370
MYBSP0122BABFT | PoE DC DC Преобразователь Uin 37V - 57V, Uout 12V 2.125A | Murata | MD1 | 1 | 7140 | 7140
H5007NL | Трансформатор Ethernet | Yageo | T1 | 1 | 530 | 530
USB_TypeC_4056-03-A | USB-C (USB TYPE-C) USB 3.2 Gen 2 (USB 3.1 Gen 2, Superspeed + (USB 3.1)) Receptacle Connector 24 Position Surface Mount, Right Angle; Through Hole |  | X1 | 1 | 500 | 500
X53T-C20SSA-25.000MHz | Crystal Oscillator |  | X2 | 1 |  | 0
1734035-1 | Разъём мини USB на плату |  | X3 | 1 | 170 | 170
CB3LV-6C-8M000000 | 8 MHz XO (Standard) HCMOS, TTL Oscillator 3.3V Enable/Disable 4-SMD, No Lead |  | Y1, Y2 | 2 | 300 | 600
110398.2